## 表08A分部分项工程量清单与计价表
分部分项工程量清单与计价表 (适用于工程量清单计价)
工程名称:学生宿舍结构安全检测修复工程 |  |  | 标段： |  |  | 第1页 共3页
序号 | 项目编码 | 项目名称 | 项目特征描述 | 计量 单位 | 工程量 | 金额(元)
[6 empty] | 综合 单价 | 合价 | 材料设备 暂估合价
西宿舍
1 | 011608001001 | 铲除油漆面 | (1)铲除部位名称:墙面水泥砂浆 | m2 | 321.9
2 | 011608001002 | 铲除油漆面 | (1)铲除部位名称:天棚油漆 | m2 | 494.07
3 | 011605002001 | 立面块料拆除 | (1)拆除墙面瓷砖 | m2 | 5
4 | 011610002002 | 金属门窗拆除 | (1)拆除破损宿舍门 | m2 | 9
5 | 011601001001 | 砖砌体拆除 | (1)砌体名称:拆除破损过梁 | m3 | 1
6 | 010103002001 | 余方弃置 | (1)废弃料品种:建筑垃圾 (2)运距:35km含弃土费 | m3 | 10.26
7 | 011405001001 | 金属面油漆 | (1)钢筋除锈 (2)刷防锈漆 | m2 | 6
8 | 011201001001 | 墙面一般抹灰 | (1)面层厚度、砂浆配合比:新建20mm墙面水泥砂浆 | m2 | 321.9
9 | 011406001001 | 抹灰面油漆 | (1)刮腻子遍数:2遍 (2)油漆品种、刷漆遍数:乳胶漆3遍 (3)部位:墙面 | m2 | 321.9
10 | 011406001002 | 抹灰面油漆 | (1)刮腻子遍数:2遍 (2)油漆品种、刷漆遍数:乳胶漆3遍 (3)部位:天棚面 | m2 | 494.07
11 | 011204003001 | 块料墙面 | (1)面层材料品种、规格、颜色:新建墙面瓷砖 | m2 | 5
12 | 010903002001 | 墙面涂膜防水 | (1)防水膜品种:聚氨酯防水涂料 | m2 | 321.9
13 | 010902002001 | 屋面涂膜防水 | (1)防水膜品种:聚氨酯防水涂料 | m2 | 494.07
14 | 010802003001 | 钢质防火门 | (1)门框或扇外围尺寸:900*2500mm (2)门框、扇材质:钢门含上窗 (3)修补门洞 | 樘 | 5
15 | 010101001001 | 防水补漏 | (1)西宿舍402房间防水补漏 | 项 | 1
本页小计
分部分项工程量清单与计价表 (适用于工程量清单计价)
工程名称:学生宿舍结构安全检测修复工程 |  |  | 标段： |  |  | 第2页 共3页
序号 | 项目编码 | 项目名称 | 项目特征描述 | 计量 单位 | 工程量 | 金额(元)
[6 empty] | 综合 单价 | 合价 | 材料设备 暂估合价
16 | 011707004001 | 二次搬运 | (1)建筑材料和建筑垃圾二次搬运 | 项 | 1
分部小计
东宿舍
17 | 011608001003 | 铲除油漆面 | (1)铲除部位名称:墙面水泥砂浆 | m2 | 75.6
18 | 011608001004 | 铲除油漆面 | (1)铲除部位名称:天棚油漆 | m2 | 98.4
19 | 011605002002 | 立面块料拆除 | (1)拆除墙面瓷砖 | m2 | 5
20 | 011610002001 | 金属门窗拆除 | (1)拆除破损宿舍洗手间门 | m2 | 2.6
21 | 010103002002 | 余方弃置 | (1)废弃料品种:建筑垃圾 (2)运距:35km含弃土费 | m3 | 1.99
22 | 011405001002 | 金属面油漆 | (1)钢筋除锈 (2)刷防锈漆 | m2 | 6
23 | 011201001002 | 墙面一般抹灰 | (1)面层厚度、砂浆配合比:新建20mm墙面水泥砂浆 | m2 | 75.6
24 | 011406001003 | 抹灰面油漆 | (1)刮腻子遍数:2遍 (2)油漆品种、刷漆遍数:乳胶漆3遍 (3)部位:墙面 | m2 | 75.6
25 | 011406001004 | 抹灰面油漆 | (1)刮腻子遍数:2遍 (2)油漆品种、刷漆遍数:乳胶漆3遍 (3)部位:天棚面 | m2 | 98.4
26 | 011204003002 | 块料墙面 | (1)面层材料品种、规格、颜色:新建墙面瓷砖 | m2 | 5
27 | 010902002002 | 屋面涂膜防水 | (1)防水膜品种:聚氨酯防水涂料 | m2 | 75.6
28 | 010903002002 | 墙面涂膜防水 | (1)防水膜品种:聚氨酯防水涂料 | m2 | 98.4
29 | 010802001001 | 金属(塑钢)门 | (1)门框或扇外围尺寸:650*2000mm (2)洗手间门更换 | 樘 | 2
30 | 010101001002 | 防水补漏 | (1)东宿舍206洗手间顶部防水补漏 | 项 | 1
本页小计
分部分项工程量清单与计价表 (适用于工程量清单计价)
工程名称:学生宿舍结构安全检测修复工程 |  |  | 标段： |  |  | 第3页 共3页
序号 | 项目编码 | 项目名称 | 项目特征描述 | 计量 单位 | 工程量 | 金额(元)
[6 empty] | 综合 单价 | 合价 | 材料设备 暂估合价
31 | 011707004002 | 二次搬运 | (1)建筑材料和建筑垃圾二次搬运 | 项 | 1
分部小计
本页小计
合 计

## 表10措施项目清单与计价汇总表
措施项目清单与计价汇总表
工程名称:学生宿舍结构安全检测修复工程 |  | 第1页 共1页
序号 | 项目名称 | 金额(元)
1 | 安全文明施工措施费
1.1 | 安全文明施工措施费(按费率计算)
1.2 | 其他安全文明施工措施(按清单列项)
1.2.1 | 临时围挡费
1.2.2 | 基坑内场地硬地化
1.3 | 产业工人职业训练专项经费
2 | 履约担保手续费
3 | 夜间施工费
4 | 赶工措施费
5 | 冬雨季施工费
6 | 已完成工程及设备保护费
7 | 地上地下设施及建筑物的临时保护费
8 | 混凝土、钢筋混凝土模板及支架费
9 | 二次搬运费
10 | 脚手架费
11 | 垂直运输机械费
12 | 大型机械设备进出场及安拆费
13 | 施工排水、降水费
14 | 专业工程措施项目费
14.1 | 室内空气污染测试
15 | 其他
合 计
注：专业工程措施项目费可根据工程实际在本表中补充。

## 表10-1措施项目清单与计价表(一)
措施项目清单与计价表(一)
工程名称:学生宿舍结构安全检测修复工程 |  |  | 标段： |  |  | 第1页 共1页
序号 | 项目编码 | 项目名称 | 项目特征描述 | 计量 单位 | 工程量 | 金额(元)
[6 empty] | 综合单价 | 合价
1 |  | 地上地下设施及建筑物的临时保护费 |  | 项
1.1 | 011707007001 | 已完工程及设备保护 | (1)楼地面成品保护 | 项 | 690
2 |  | 脚手架费 |  | 项
2.1 | 011701B005001 | 活动脚手架 | (1)活动脚手架 墙砌筑或装饰 | m2 | 455.2
2.2 | 011701B005002 | 活动脚手架 | (1)活动脚手架 天棚面装饰及修整 | m2 | 650
本页小计
合 计
注：本表适用于以综合单价形式计价的措施项目。

## 表11其他项目清单与计价汇总表
其他项目清单与计价汇总表
工程名称:学生宿舍结构安全检测修复工程 |  | 标段： |  | 第1页 共1页
序号 | 项目名称 |  | 金额(元) | 备注
1 | 材料设备暂估价 |  |  | 明细详见表11-1
2 | 计日工 |  |  | 明细详见表11-2
3 | 总承包服务费 |  |  | 明细详见表11-3
4 | 发包人供应材料费
合 计
注：编制招标控制价时，材料设备暂估价计入清单项目综合单价，此处不汇总。

## 表14规费、应纳税费项目清单与计价表
规费、应纳税费项目清单与计价表
工程名称:学生宿舍结构安全检测修复工程 |  | 标段： | 第1页 共1页
序号 | 项目名称 | 计算基础 | 费率(%) | 金额(元)
1 | 规费 | (分部分项工程费+措施项目费+其他项目费)中的人工费
2 | 应纳税费 | 应纳税费合计
2.1 | 增值税应纳税额 | 分部分项工程费+措施项目费+其他项目费+规费-发包人供应材料费
2.2 | 城市维护建设税、教育费附加及地方教育费附加 | 增值税应纳税额
合 计