## 表08A分部分项工程量清单与计价表
分部分项工程量清单与计价表 (适用于工程量清单计价)
工程名称:综合楼渗水防水改造工程 |  |  | 标段： |  |  | 第1页 共2页
序号 | 项目编码 | 项目名称 | 项目特征描述 | 计量 单位 | 工程量 | 金额(元)
[6 empty] | 综合 单价 | 合价 | 材料设备 暂估合价
分部工程
1 | 011605001001 | 平面块料拆除 | (1)拆除地下室、屋顶地面瓷砖 | m2 | 355.6
2 | 011608002002 | 铲除涂料面 | (1)拆除墙面腻子层 | m2 | 873.1
3 | 011101001002 | 水泥砂浆楼地面 | (1)找平层厚度、砂浆配合比:20厚1:2.5水泥砂浆找平层 | m2 | 355.6
4 | 011102003001 | 块料楼地面 | (1)面层材料品种、规格、颜色:防滑砖 (2)工程地点:地下室 | m2 | 355.6
5 | 011406001001 | 抹灰面油漆 | (1)刮腻子遍数:2遍 (2)防护材料种类:刷界面处理剂 (3)部位:墙面 | m2 | 842.7
6 | 011406001002 | 抹灰面油漆 | (1)油漆品种、刷漆遍数:乳胶漆 2遍 | m2 | 842.7
7 | 011707004001 | 二次搬运 | (1)搬运仓库原有物品并清理杂物 | 项 | 1
8 | 010103002002 | 余方弃置 | (1)废弃料品种:建筑垃圾 (2)运距:35km 含弃置费 | m3 | 34.27
9 | 010902001001 | 屋面卷材防水 | (1)卷材品种、规格、厚度:3mm自粘聚合物改性沥青防水卷材 | m2 | 64.5
10 | 010103001001 | 回填方 | (1)填方材料品种:回填陶粒 | m3 | 6.45
11 | 011101001001 | 水泥砂浆楼地面 | (1)找平层厚度、砂浆配合比:25厚1:2.5水泥砂浆找平层 | m2 | 64.5
12 | 011102003002 | 块料楼地面 | (1)面层材料品种、规格、颜色:200*200mm防滑砖 (2)屋面 | m2 | 64.5
13 | 010903002001 | 墙面涂膜防水 | (1)涂膜厚度、遍数:3mm厚聚氨酯防水涂料 | m2 | 71.8
14 | 011602001001 | 混凝土构件拆除 | (1)构件名称:地面凿槽 | m | 15
本页小计
分部分项工程量清单与计价表 (适用于工程量清单计价)
工程名称:综合楼渗水防水改造工程 |  |  | 标段： |  |  | 第2页 共2页
序号 | 项目编码 | 项目名称 | 项目特征描述 | 计量 单位 | 工程量 | 金额(元)
[6 empty] | 综合 单价 | 合价 | 材料设备 暂估合价
15 | 031001006001 | 塑料管 | (1)材质、规格:DN50排水管 (2)连接形式:粘接 | m | 40
16 | 010101001001 | 防水处理 | (1)地下室电缆处渗水防水处理 | 项 | 1
17 | 011707004002 | 二次搬运 | (1)材料及建筑垃圾搬运 | 项 | 1
分部小计
本页小计
合 计

## 表10措施项目清单与计价汇总表
措施项目清单与计价汇总表
工程名称:综合楼渗水防水改造工程 |  | 第1页 共1页
序号 | 项目名称 | 金额(元)
1 | 安全文明施工措施费
1.1 | 安全文明施工措施费(按费率计算)
1.2 | 其他安全文明施工措施(按清单列项)
1.2.1 | 临时围挡费
1.2.2 | 基坑内场地硬地化
2 | 履约担保手续费
3 | 夜间施工费
4 | 赶工措施费
5 | 冬雨季施工费
6 | 已完成工程及设备保护费
7 | 地上地下设施及建筑物的临时保护费
8 | 混凝土、钢筋混凝土模板及支架费
9 | 二次搬运费
10 | 脚手架费
11 | 垂直运输机械费
12 | 大型机械设备进出场及安拆费
13 | 施工排水、降水费
14 | 专业工程措施项目费
14.1 | 室内空气污染测试
15 | 其他
合 计
注：专业工程措施项目费可根据工程实际在本表中补充。

## 表10-1措施项目清单与计价表(一)
措施项目清单与计价表(一)
工程名称:综合楼渗水防水改造工程 |  |  | 标段： |  |  | 第1页 共1页
序号 | 项目编码 | 项目名称 | 项目特征描述 | 计量 单位 | 工程量 | 金额(元)
[6 empty] | 综合单价 | 合价
1 |  | 脚手架费 |  | 项
1.1 | 011701B005001 | 活动脚手架 | (1)活动脚手架 墙砌筑或装饰 | m2 | 873.1
本页小计
合 计
注：本表适用于以综合单价形式计价的措施项目。

## 表11其他项目清单与计价汇总表
其他项目清单与计价汇总表
工程名称:综合楼渗水防水改造工程 |  | 标段： |  | 第1页 共1页
序号 | 项目名称 |  | 金额(元) | 备注
1 | 材料设备暂估价 |  |  | 明细详见表11-1
2 | 计日工 |  |  | 明细详见表11-2
3 | 总承包服务费 |  |  | 明细详见表11-3
4 | 发包人供应材料费
合 计
注：编制招标控制价时，材料设备暂估价计入清单项目综合单价，此处不汇总。

## 表14规费、应纳税费项目清单与计价表
规费、应纳税费项目清单与计价表
工程名称:综合楼渗水防水改造工程 |  | 标段： | 第1页 共1页
序号 | 项目名称 | 计算基础 | 费率(%) | 金额(元)
1 | 规费 | (分部分项工程费+措施项目费+其他项目费)中的人工费
2 | 应纳税费 | 应纳税费合计
2.1 | 增值税应纳税额 | 分部分项工程费+措施项目费+其他项目费+规费-发包人供应材料费
2.2 | 城市维护建设税、教育费附加及地方教育费附加 | 增值税应纳税额
合 计