## 表08A分部分项工程量清单与计价表
分部分项工程量清单与计价表 (适用于工程量清单计价)
工程名称:食堂门口小广场及学生宿舍周边地面铺装改造工程 |  |  | 标段： |  |  | 第1页 共3页
序号 | 项目编码 | 项目名称 | 项目特征描述 | 计量 单位 | 工程量 | 金额(元)
[6 empty] | 综合 单价 | 合价 | 材料设备 暂估合价
分部工程
1 | 011605001001 | 平面块料拆除 | (1)饰面材料种类:拆除现状原有地砖 | m2 | 344.66
2 | 041001005001 | 拆除侧、平(缘)石 | (1)材质:拆除现状立道牙 | m | 64.2
3 | 050101007001 | 清除地被植物 | (1)植物种类:绿化地铲除杂灌草 | m2 | 198.76
4 | 050101002001 | 挖树根(蔸) | (1)挖除餐厅门口树根 | 项 | 1
5 | 011610002001 | 金属门窗拆除 | (1)室内高度:拆除现状窗户 | m2 | 2.25
6 | 011601001001 | 砖砌体拆除 | (1)砌体名称:拆除现状墙体 | m3 | 0.4
7 | 041001003001 | 拆除基层 | (1)材质:拆除混凝土基层15cm、水泥石灰碎石基层10cm | m2 | 336.1
8 | 040101002001 | 挖沟槽土方 | (1)土壤类别:人工挖沟槽一、二类土 (2)挖土深度:2米以内 | m3 | 26.44
9 | 040103001001 | 回填方 | (1)填方来源、运距:原土回填 | m3 | 9.33
10 | 010103002001 | 余方弃置 | (1)废弃料品种:挖土方 (2)运距:35km (3)含弃置费 | m3 | 96.61
11 | 010103002002 | 余方弃置 | (1)废弃料品种:拆除物 (2)运距:35km (3)含弃置费 | m3 | 101.66
12 | 050201001001 | 园路 | (1)垫层厚度、宽度、材料种类:150mm厚C15素混凝土，100mm厚1:1:8水泥石灰碎石垫层 (2)路面厚度、宽度、材料种类:灰麻石 150×600×35mm (3)砂浆强度等级:30厚干硬性水泥砂浆粘贴 | m2 | 411.71
本页小计
分部分项工程量清单与计价表 (适用于工程量清单计价)
工程名称:食堂门口小广场及学生宿舍周边地面铺装改造工程 |  |  | 标段： |  |  | 第2页 共3页
序号 | 项目编码 | 项目名称 | 项目特征描述 | 计量 单位 | 工程量 | 金额(元)
[6 empty] | 综合 单价 | 合价 | 材料设备 暂估合价
13 | 050201003001 | 路牙铺设 | (1)路牙材料种类、规格:200*350*500mm花岗岩 | m | 57.32
14 | 010103001001 | 回填方 | (1)填方来源、运距:人工回填种植土 | m3 | 57.36
15 | 010103001002 | 回填方 | (1)填方来源、运距:人工回填白细沙 | m3 | 3.71
16 | 011107001001 | 石材台阶面 | (1)粘结材料种类:20mm水泥砂浆粘贴 (2)面层材料品种、规格、颜色:35厚灰麻石 | m2 | 1.92
17 | 011510B002001 | 开槽 | (1)材质:石材开槽 (2)槽的种类、尺寸:5*5mm | m | 19.2
18 | 040201022002 | 排水沟、截水沟 | (1)断面尺寸:300*300mm (2)基础、垫层：材料品种、厚度:150厚素混凝土垫层 (3)材料:100厚C25混凝土 (4)砂浆强度等级:20厚1:3找平层、20厚1:2防水砂浆保护层 (5)盖板材质、规格:360mm宽不锈钢箅子 | m | 3.45
19 | 040201022001 | 排水沟、截水沟 | (1)断面尺寸:300*300mm (2)基础、垫层：材料品种、厚度:150厚素混凝土垫层 (3)材料:100厚C25混凝土 (4)砂浆强度等级:20厚1:3找平层、20厚1:2防水砂浆保护层 (5)盖板材质、规格:不锈钢缝隙式盖板 1000*390*50*5mm | m | 36.5
20 | 040501004001 | 塑料管 | (1)垫层、基础材质及厚度:砂垫层 300mm厚 (2)材质及规格:硬聚氯乙烯(PVC-U)排水管dn250*6.2 | m | 31.1
本页小计
分部分项工程量清单与计价表 (适用于工程量清单计价)
工程名称:食堂门口小广场及学生宿舍周边地面铺装改造工程 |  |  | 标段： |  |  | 第3页 共3页
序号 | 项目编码 | 项目名称 | 项目特征描述 | 计量 单位 | 工程量 | 金额(元)
[6 empty] | 综合 单价 | 合价 | 材料设备 暂估合价
21 | 040101001003 | 检查井抬高加固（人行道及绿化道检查井） | (1)C35细石混凝土 (2)轻型五防球墨铸铁井盖 (3)加装防坠网 | 座 | 7
22 | 040101001001 | 雨水口抬高加固(更换井盖、井座、加装防蚊闸) | (1)C35细石混凝土 (2)更换平人式铸铁雨水口篦子750*450重型 (3)含螺纹钢Ⅲ级(HRB400)Φ12-14mm、圆钢(盘圆)(HPB300)Φ6.5-10mm制安 (4)加装防坠网 | 座 | 1
分部小计
本页小计
合 计

## 表10措施项目清单与计价汇总表
措施项目清单与计价汇总表
工程名称:食堂门口小广场及学生宿舍周边地面铺装改造工程 |  | 第1页 共1页
序号 | 项目名称 | 金额(元)
1 | 安全文明施工措施费
1.1 | 安全文明施工措施费(按费率计算)
1.2 | 其他安全文明施工措施(按清单列项)
1.2.1 | 施工临时围挡费
1.2.2 | 基坑内场地硬地化
1.3 | 产业工人职业训练专项经费
2 | 履约担保手续费
3 | 夜间施工费
4 | 赶工措施费
5 | 冬雨季施工费
6 | 已完成工程及设备保护费
7 | 地上地下设施及建筑物的临时保护费
8 | 混凝土、钢筋混凝土模板及支架费
9 | 二次搬运费
10 | 脚手架费
11 | 垂直运输机械费
12 | 大型机械设备进出场及安拆费
13 | 施工排水、降水费
14 | 专业工程措施项目费
14.1 | 支撑
14.2 | 环绕
14.3 | 假植
15 | 其他
合 计
注：专业工程措施项目费可根据工程实际在本表中补充。

## 表10-1措施项目清单与计价表(一)
措施项目清单与计价表(一)
工程名称:食堂门口小广场及学生宿舍周边地面铺装改造工程 |  |  | 标段： |  |  | 第1页 共1页
序号 | 项目编码 | 项目名称 | 项目特征描述 | 计量 单位 | 工程量 | 金额(元)
[6 empty] | 综合单价 | 合价
1 |  | 混凝土、钢筋混凝土模板及支架费 |  | 项
1.1 | 050402001001 | 现浇混凝土垫层 | (1)厚度:电缆沟、地沟 | m2 | 31.96
1.2 | 050402001002 | 现浇混凝土垫层 | (1)基础垫层 木模板 | m2 | 8.6
本页小计
合 计
注：本表适用于以综合单价形式计价的措施项目。

## 表11其他项目清单与计价汇总表
其他项目清单与计价汇总表
工程名称:食堂门口小广场及学生宿舍周边地面铺装改造工程 |  | 标段： |  | 第1页 共1页
序号 | 项目名称 |  | 金额(元) | 备注
1 | 材料设备暂估价 |  |  | 明细详见表11-1
2 | 计日工 |  |  | 明细详见表11-2
3 | 总承包服务费 |  |  | 明细详见表11-3
4 | 发包人供应材料费
合 计
注：编制招标控制价时，材料设备暂估价计入清单项目综合单价，此处不汇总。

## 表14规费、应纳税费项目清单与计价表
规费、应纳税费项目清单与计价表
工程名称:食堂门口小广场及学生宿舍周边地面铺装改造工程 |  | 标段： | 第1页 共1页
序号 | 项目名称 | 计算基础 | 费率(%) | 金额(元)
1 | 规费 | (分部分项工程费+措施项目工程费+其他项目费)中的人工费
2 | 应纳税费 | 应纳税费合计
2.1 | 增值税应纳税额 | 分部分项工程费+措施项目费+其他项目费+规费-发包人供应材料费
2.2 | 城市维护建设税、教育费附加及地方教育费附加 | 增值税应纳税额
合 计